## 2114-1X08G00S-2.8-4-10.8B
OUPIIN ENTERPRISE CO.,LTD
Material Declaration Sheet
Date (日期) | OUPIIN Part No. | Part Description (產品描述) | Part Weight (產品單重) (g) | Item No. (成分編號) | Item Description (零件描述) | Item weight (零件單重) (g) | Constituent % of material | Chemical Substance (化學物名稱) |  | CAS No. | Substance weight (g) (化學物單重) | w/w in component (物質含量) (%) | Remarks (備註)
2019-07-24 | 2114-1X08G00S-2.8-4-10.8B | PIN HEADER | 0.72 | 1 | Housing | 0.432 | 60% | PBT 4830(Black) | PBT resin | 26062-94-2 | 0.1944 | 45%
[9 empty] | Glass filler | 65997-13-3 | 0.108 | 25%
[9 empty] | Flame retardants | / | 0.11232 | 26%
[9 empty] | lnorganic filler or pigments | / | 0.01728 | 4%
|  |  |  | 2 | Terminal | 0.268 | 37.22% | Brass C2700 | Copper (Cu) | 7440-50-8 | 0.1742 | 65%
[9 empty] | ZINC (Zn) | 7440-66-6 | 0.093585 | 34.92%
[9 empty] | Iron (Fe) | 7439-89-6 | 0.0001876 | 0.07%
[9 empty] | Lead (Pb) | 7439-92-1 | 2.68e-05 | 0.01%
|  |  |  | 3 |  | 0.02 | 2.778% | Plating | Nickel | 7440-02-0 | 0.01 | 50%
[9 empty] | Gold | 7440-57-5 | 0.01 | 50%
Note on E3: 即 1, 2, 3, .. 如似類推
Note on M3: = (化學物單重) / (零件單重) *100% 已設定方程式